## 十六进制指令生成表
1、 | PING 总线上舵机指令生成
2、 | EPROM解锁指令
3、 | 修改ID号指令
4、 | 输出扭矩使能与自动较正指令
5、 | 位置模式控制转动指令(无加速度)
6、 | 位置模式控制转动指令(含加速度)
7、 | 修改舵机工作模式指令
8、 | 恒速正反转速度指令
9、 | 读当前位置指令
10、 | 清除当前圈数指令
以上指令仅为初次快速使用飞特串行舵机，并帮助用户理解串行协议的指令包格式
将以下生成十六进制指令复制出来到TXT文档中清除格式，然后再复制到串口助手发送
PING 总线上舵机指令生成
输入范围
|  |  | 输入控制参数 |  | 十进制输入 | STS
|  |  | ID号 |  | 1 | 0-253
|  |  | PING指令 |  | 1
| SCS-STS-SMS系列 | 包头 |  | ID号 | 指令包数据长度 | 指令 | 校验码
| 十六进制 | FF | FF | 01 | 02 | 01 | FB
| 十进制 | 255 | 255 | 1 | 2 | 1 | 251
| 生成十六进制指令 | FF FF 01 02 01 FB
修改ID前需要发此解锁指令，否则ID号掉电不保存
输入范围
|  |  | 输入控制参数 |  | 十进制输入
|  |  | ID号 |  | 1 | 0-254 | 广播ID为254
|  |  | 写指令 |  | 3
|  |  | 锁标志首地址 |  | 55 | SCS 48 | STS SMS 55
|  |  | 写入数值 |  | 0 | 1-上锁 | 0-解锁
修改ID解锁写指令
| STS-SMS系列 | 包头 |  | ID号 | 指令包数据长度 | 指令 | 写入首地址 | 写入数值 | 校验码
| 十六进制 | FF | FF | 01 | 04 | 03 | 37 | 00 | C0
| 十进制 | 255 | 255 | 1 | 4 | 3 | 55 | 0 | 192
| 生成十六进制指令 | FF FF 01 04 03 37 00 C0
修改ID号指令
|  |  | 修改ID号指令 |  |  | 输入范围
|  |  | 输入控制参数 |  | 十进制输入
|  |  | ID号 |  | 1 | 0-254 | 广播ID为254
|  |  | 写指令 |  | 3
|  |  | ID首地址 |  | 5
|  |  | 写入数值 |  | 2 | 0-253
修改ID号写指令
| SCS-STS-SMS系列 | 包头 |  | ID号 | 指令包数据长度 | 指令 | 写入首地址 | 写入数值 | 校验码
| 十六进制 | FF | FF | 01 | 04 | 03 | 05 | 02 | F0
| 十进制 | 255 | 255 | 1 | 4 | 3 | 5 | 2 | 240
| 生成十六进制指令 | FF FF 01 04 03 05 02 F0
输出扭矩使能与自动较正指令（任意当前位置自动较正为2048）
|  |  | 当前位置较正为2048 |  |  | 输入范围
|  |  | 输入控制参数 |  | 十进制输入 | SCS-STS-SMS系列 |  | STS-SMS系列
|  |  | ID号 |  | 2 | 0-254 | 0-254 | 0-254
|  |  | 写指令 |  | 3
|  |  | 首地址 |  | 40
|  |  | 开关力使能 |  | 128 | 1-打开 | 0-关闭 | 128-中位自动较准（只能在运行模式0位置伺服模式下使用)
当前位置较正为2048
| STS-SMS系列 | 包头 |  | ID号 | 指令包数据长度 | 指令 | 写首地址 | 写入数据 | 校验码
| 十六进制 | FF | FF | 02 | 04 | 03 | 28 | 80 | 4E
| 十进制 | 255 | 255 | 2 | 4 | 3 | 40 | 128 | 78
| 生成十六进制指令 | FF FF 02 04 03 28 80 4E
位置模式控制转动指令(无加速度)
输入范围
|  |  | 输入控制参数 |  | 十进制输入 | STS-SMS系列 |  | SCS系列
|  |  | ID号 |  | 2 | 0-253 | 单位(Unit) | 0-253
|  |  | 写指令 |  | 3
|  |  | 目标位置 |  | 1000 | 0-4095 | 0.088度 | 0-1023 | 0.21484
|  |  | 时间 |  | 0 | 位置模式下此参数无功能 |  | PWM模式
|  |  | 目标速度 |  | 1000 | 0-3400 | 50=0.732rpm |  | 3400*0.732/50= | 49.776 | rpm
无功能
| STS-SMS系列 | 包头 |  | ID号 | 指令包数据长度 | 指令 | 写入首地址 | 位置低字节 | 位置高字节 | 时间低字节 | 时间高字节 | 速度低字节 | 速度高字节 | 校验码
| 十六进制 | FF | FF | 02 | 09 | 03 | 2A | E8 | 03 | 00 | 00 | E8 | 03 | F1
| 十进制 | 255 | 255 | 2 | 9 | 3 | 42 | 232 | 3 | 0 | 0 | 232 | 3 | 241
| 生成十六进制指令 | FF FF 02 09 03 2A E8 03 00 00 E8 03 F1
| SCS系列 | 包头 |  | ID号 | 指令包数据长度 | 指令 | 写入首地址 | 位置高字节 | 位置低字节 | 时间高字节 | 时间低字节 | 速度高字节 | 速度低字节 | 校验码
| 十六进制 | FF | FF | 02 | 09 | 03 | 2A | 03 | E8 | 00 | 00 | 03 | E8 | F1
| 十进制 | 255 | 255 | 2 | 9 | 3 | 42 | 3 | 232 | 0 | 0 | 3 | 232 | 241
| 生成十六进制指令 | FF FF 02 09 03 2A 03 E8 00 00 03 E8 F1
位置模式控制转动指令(含加速度)
输入范围
|  |  | 输入控制参数 |  | 十进制输入 |  | 单位(Unit) | 多圈控制
|  |  | ID号 |  | 1 | 0-253
|  |  | 写指令 |  | 3
|  |  | 加速度 |  | 10 | 0-255 | 8.878 度/s2
|  |  | 目标位置 |  | 2048 | 0-4095 | 0.088度 | -30719~+30719 （正负7.5圈）
|  |  | 空设0 |  | 0 | 位置模式下此参数无功能
|  |  | 目标速度 |  | 100 | 0-3400 | 50=0.732rpm
无功能
| STS-SMS系列 | 包头 |  | ID号 | 指令包数据长度 | 指令 | 写入首地址 | 加速度字节 | 位置低字节 | 位置高字节 | 时间低字节 | 时间高字节 | 速度低字节 | 速度高字节 | 校验码
| 十六进制 | FF | FF | 01 | 0A | 03 | 29 | 0A | 00 | 08 | 00 | 00 | 64 | 00 | 52
| 十进制 | 255 | 255 | 1 | 10 | 3 | 41 | 10 | 0 | 8 | 0 | 0 | 100 | 0 | 82
| 生成十六进制指令 | FF FF 01 0A 03 29 0A 00 08 00 00 64 00 52
修改舵机工作模式指令
|  |  | 修改舵机工作模式 |  |  | 输入范围
|  |  | 输入控制参数 |  | 十进制输入 | STS-SMS系列
|  |  | ID号 |  | 2 | 0-254
|  |  | 写指令 |  | 3
|  |  | 首地址 |  | 33
|  |  | 写入数据 |  | 1 | 0-位置 | 1-恒速 | 2-PWM | 3-步进
修改舵机工作模式指令
| STS-SMS系列 | 包头 |  | ID号 | 指令包数据长度 | 指令 | 写首地址 | 写入数据 | 校验码
| 十六进制 | FF | FF | 02 | 04 | 03 | 21 | 01 | D4
| 十进制 | 255 | 255 | 2 | 4 | 3 | 33 | 1 | 212
| 生成十六进制指令 | FF FF 02 04 03 21 01 D4
恒速正反转速度指令
输入范围
|  |  | 输入控制参数 |  | 十进制输入 | STS-SMS系列
|  |  | ID号 |  | 2 | 0-254
|  |  | 写指令 |  | 3
|  |  | 首地址 |  | 46 | 顺时针转 | 逆时针转 |  | 停止
|  |  | 运行速度 |  | 33768 | 50~3400 | （50~3400）+32768 |  | 0
恒速正反转速度指令（工作模式1，恒速模式下使用）
| STS-SMS系列 | 包头 |  | ID号 | 指令包数据长度 | 指令 | 写入首地址 | 低字节 | 高字节 | 校验码
| 十六进制 | FF | FF | 02 | 05 | 03 | 2E | E8 | 83 | 5C
| 十进制 | 255 | 255 | 2 | 5 | 3 | 46 | 232 | 131 | 92
| 生成十六进制指令 | FF FF 02 05 03 2E E8 83 5C
读当前位置指令
输入范围
|  |  | 输入控制参数 |  | 十进制输入
|  |  | ID号 |  | 2 | 0-254
|  |  | 读指令 |  | 2
|  |  | 首地址 |  | 56
|  |  | 字节数 |  | 2 | 可以根据需要，参照内存表地址读取多个连续地址数据
读位置指令
| SCS-STS-SMS系列 | 包头 |  | ID号 | 指令包数据长度 | 指令 | 写入首地址 | 字节数 | 校验码
| 十六进制 | FF | FF | 02 | 04 | 02 | 38 | 02 | BD
| 十进制 | 255 | 255 | 2 | 4 | 2 | 56 | 2 | 189
| 生成十六进制指令 | FF FF 02 04 02 38 02 BD
清除当前圈数指令
|  |  | 圈数清除指令 |  |  | 输入范围
|  |  | 输入控制参数 |  | 十进制输入 | STS-SMS系列
|  |  | ID号 |  | 1 | 0-254
|  |  | 圈数清除指令 |  | 10
圈数清除
| STS-SMS系列 | 包头 |  | ID号 | 指令包数据长度 | 指令 | 校验码
| 十六进制 | FF | FF | 01 | 02 | 0A | F2
| 十进制 | 255 | 255 | 1 | 2 | 10 | 242
| 生成十六进制指令 | FF FF 01 02 0A F2
Note on K71: 舵机电位器有效角度220/1024
Note on J72: 位置模式，输入时间参数，速度参数优先高于时间参数； PWM模式，最小最大角度限制设为0时用来控制PWM 输出大小，控制电机正反转停